## fiche renseignement
|  |  | Date : | 2026-08-05
|  |  | Référence chantier : | 0
Infos Client
Société
Affaire
Interlocuteur
Email / téléphone
Localisation
Adresse chantier
Code postal / Ville
Pays
Bord de mer
Bâtiment
Nature des travaux | Rénovation
Hauteur |  |  |  |  | [m]
Nature de support
Epaisseur support | 200 |  |  |  | [mm]
Classe de béton | C20/25
FALSE
Vent
Zone de vent | 2
Rugosité de terrain | IIIa
Sismique
Zone de sismicité | 3
Catégorie de bâtiment | II
Classe de sol | C
Bardage
Fabricant | Equitone
Modèle | Tectiva
Système | Fixation visible
Epaisseur parement | 8 |  |  |  | [mm]
Masse surfacique | 14.4 |  |  |  | [Kg/m²]
Joint ouvert | Oui
Page 1 / 2
Fiche de renseignement AF_Subframe_designer_V1.0 / www.atelierdesfacadiers.com
|  |  | Date : | 2026-08-05
|  |  | Référence chantier : | 0
Ossature
Nature ossature | Aluminium
Conception ossature | Simple réseau vertical
Epaisseur système fixation + bardage | 8 |  |  |  | [mm]
Nu ossature primaire | 192 |  |  |  | [mm]
Complexe et isolation
Présence d'isolant | Oui
Epaisseur de complexe imposé | Oui
Epaisseur de complexe total | 200 |  |  |  | [mm]
Nu ossature primaire | 192 |  |  |  | [mm]
Nombre de couche d'isolant | 1
| Type | Epaisseur | λ | R
Couche N°1 | Rock Facade | 140 | 0.035 | 4
Couche N°2 | Rock Facade |  | 0.035 | 0
Couche N°3 | Rock Façade |  | #N/A | #N/A
| Total | 140 |  | 4
Divers
Afin de pouvoir vous retourner une étude précise et complète, merci de joindre à ce document à minimum un plan en élévation de l'ensemble des façades bardées au format DWG de préférence. Les profils d'ossature seront définie en conformité avec les différent besoin du projet ainsi que les normes qui entourent le produit de bardage concerné. Si le projet nécessite des ossatures particulières merci de nous le préciser.
Page 2 / 2
Fiche de renseignement AF_Subframe_designer_V1.0 / www.atelierdesfacadiers.com
Fiche de renseignement
Fiche de renseignement

## BDD (isolant) (hidden)
Isolant
1 | 2 | 3
Modèle | Fabricant | Lambda
W/(m.K)
Rock Facade | Rockwool | 0.035
Rock Facade prenium | Rockwool | 0.032
Rockglace | Rockwool | 0.035
Ursa Facada 32 | Ursa | 0.032
Ursa Facada 35 | Ursa | 0.035
Ursa Facada 38 | Ursa | 0.038
Iso Facade 30 | Isover | 0.03
Iso Facade 32 | Isover | 0.032
Iso Facade 35 | Isover | 0.035
Smartfacade 32 | Knauf | 0.032
Smartfacade 35 | Knauf | 0.035
Pavaflex-confort 36 | Pavatex | 0.036
Flex F036 | Steico | 0.036
Flex F038 | Steico | 0.038

## Liste (hidden)
Oui | Rénovation | Béton fissuré | C20/25 | 1 | 0 | 1 | I | A | Aluminium | Simple réseau vertical
Non | Neuf | Béton non-fissuré | C25/30 | 2 | II | 2 | II | B | Acier | Double reseau vertical + horizontal
|  | Parpaing | C30/37 | 3 | IIIa | 3 | III | C | Bois
|  | Brique pleine | C35/40 | 4 | IIIb | 4 | IV | D
|  | Brique creuse | C40/50 | Guadeloupe | IV | 5 |  | E
|  | Béton cellulaire | C45/55 | Guyane
|  | COB/FOB | C50/60 | Martinique
|  | CLT |  | Réunion
Métallique

## BDD (bardage fabricant) (hidden)
Gamme
Fabricant | Equitone | Cedral | Stacbond | Rockpanel | Alpolic | Fundermax | Trespa | Autres
| Natura | Lap | FR | Durable | A2 | Max exterior | Meteon | Autres
| Pictura | Click | A2 | A2 | FR | M.Look | Lumen
Tectiva
Linea
Lunara

## BDD (bardage details) (hidden)
1 | 2 | 3 | 4 | 5 | 6 | 7 | 8 | 9 | 10 | 11 | 12 | 13 | 14 | 15 | 16 | 17 | 18 | 19 | 20 | 21
| Fabricant | Modèle | N° Atec/ATT Bois | N° Atec/ATT Metal | Epaisseur (mm) | Masse surfacique (Kg/m²) |  |  | bois | [5 empty] | métal
[7 empty] | Entraxe max le long du profil | Fléche nez équerre | entraxe équerre HS | entraxe équerre S | entraxe ossature HS | entraxe ossature S | Largeur vue jonction | Largeur vue intermediaire | entraxe équerre HS | entraxe équerre S | entraxe ossature HS | entraxe ossature S | Largeur vue jonction | Largeur vue intermediaire
EquitoneTectiva8 | Equitone | Tectiva | ATT-20/008_V2 | ATT-20/006_V2 | 8 | 14.4 | 600 | Fd3 | 1350 | 1000 | 600 | 600 | 80 | 50 | 2000 | 1000 | 600 | 600 | 100 | 40
EquitoneLinea10 | Equitone | Linea | ATT-20/008_V2 | ATT-20/006_V2 | 10 | 16.8 | 600 | Fd3 | 1350 | 1000 | 600 | 600 | 80 | 50 | 2000 | 1000 | 600 | 600 | 100 | 40
EquitoneNatura8 | Equitone | Natura | ATT-20/017_V1 | ATT-20/009_V1 | 8 | 15.4 | 600 | Fd3 | 1350 | 1000 | 600 | 600 | 80 | 50 | 2000 | 1000 | 600 | 600 | 100 | 40
EquitonePictura8 | Equitone | Pictura | ATT-20/017_V1 | ATT-20/009_V1 | 8 | 15.4 | 600 | Fd3 | 1350 | 1000 | 600 | 600 | 80 | 50 | 2000 | 1000 | 600 | 600 | 100 | 40
EquitoneLunara10 | Equitone | Lunara | ATT-20/008_V2 | ATT-20/006_V2 | 10 | 18.6 | 600 | Fd3 | 1350 | 1000 | 600 | 600 | 80 | 50 | 2000 | 1000 | 600 | 600 | 100 | 40
CedralClick10 | Cedral | Click |  |  | 10 |  |  | Fd3
CedralLap10 | Cedral | Lap |  |  | 10 |  |  | Fd3
TrespaPura10 | Trespa | Pura |  |  | 10 |  |  | Fd3
TrespaMeteon6 | Trespa | Meteon | ATT-20/019_V1 | ATT-20/020_V1 | 6 | 8.1 |  | Fd3 | 1350 | 1000 | 450/600 | 450/600 | 80 | 40 | 1350 | 1000 | 450/600 | 450/600 | 80 | 30
TrespaMeteon8 | Trespa | Meteon | ATT-20/019_V1 | ATT-20/020_V1 | 8 | 10.8 |  | Fd3 | 1350 | 1000 | 600/750 | 600/750 | 80 | 40 | 1350 | 1000 | 600/750 | 600/750 | 80 | 30
TrespaMeteon10 | Trespa | Meteon | ATT-20/019_V1 | ATT-20/020_V1 | 10 | 13.5 |  | Fd3 | 1350 | 1000 | 750/900 | 750 | 80 | 40 | 1350 | 1000 | 750/900 | 750 | 80 | 30
TrespaMeteon13 | Trespa | Meteon | ATT-20/019_V1 | ATT-20/020_V1 | 13 | 17.55 |  | Fd3 | 1350 | 1000 | 900 | 750 | 80 | 40 | 1350 | 1000 | 900 | 750 | 80 | 30
FundermaxMax Exterior6 | Fundermax | Max Exterior | ATT-20/013_V1 | ATT-20/014_V1 | 6 | 8.7 | 600 | Fd3 | 1350 | 1000 | 650 | 600 | 80 | 40 | 1350 | 1000 | 650 | 600 | 80 | 30
FundermaxMax Exterior8 | Fundermax | Max Exterior | ATT-20/013_V1 | ATT-20/014_V1 | 8 | 11.6 | 600 | Fd3 | 1350 | 1000 | 650 | 600 | 80 | 40 | 1350 | 1000 | 650 | 600 | 80 | 30
FundermaxMax Exterior10 | Fundermax | Max Exterior | ATT-20/013_V1 | ATT-20/014_V1 | 10 | 14.5 | 600 | Fd3 | 1350 | 1000 | 650 | 600 | 80 | 40 | 1350 | 1000 | 650 | 600 | 80 | 30
FundermaxMax Exterior12 | Fundermax | Max Exterior | ATT-20/013_V1 | ATT-20/014_V1 | 12 | 17.4 | 600 | Fd3 | 1350 | 1000 | 650 | 600 | 80 | 40 | 1350 | 1000 | 650 | 600 | 80 | 30
FundermaxM.Look7 | Fundermax | M.Look |  |  | 7 |  |  | Fd3
FundermaxM.Look9 | Fundermax | M.Look |  |  | 9 |  |  | Fd3
RockpanelFR8 | Rockpanel | FR | 2.2/16-1775_V2 | 2.2/16-1775_V2 | 8 | 8.4 |  | Fd3 | 1350 | 1000 | 600 | 600 | 80 | 45 | 1350 | 1000 | 600 | 600 | 90 | 40
RockpanelFR10 | Rockpanel | FR | 2.2/16-1775_V2 | 2.2/16-1775_V2 | 10 |  |  | Fd3 | 1350 | 1000 | 600 | 600 | 80 | 45 | 1350 | 1000 | 600 | 600 | 90 | 40
RockpanelA29 | Rockpanel | A2 |  | 2.2/16-1775_V2 | 9 |  |  | Fd3 | [6 empty] | 1350 | 1000 | 600 | 600 | 90 | 40
RockpanelA211 | Rockpanel | A2 |  | 2.2/16-1775_V2 | 11 |  |  | Fd3 | [6 empty] | 1350 | 1000 | 750 | 600 | 90 | 40
StacbondFR4 | Stacbond | FR |  | 2.2/13-1549_V3 | 4 | 8.02 | 700 | Fd3 | [6 empty] | 1350 | 1000 | 900 | ?
StacbondA24 | Stacbond | A2 |  | 2.2/13-1549_V3 | 4 | 8.2 | 700 | Fd3 | [6 empty] | 1350 | 1000 | 900 | ?
AlpolicFR4 | Alpolic | FR |  | 2.2/19-1803_V2-E1 | 4 | 7.6 | 500 | Fd3 | [6 empty] | 1350 | 1000 | 1000 | 1000 | 100 | 40
AlpolicA24 | Alpolic | A2 |  | 2.2/19-1803_V2-E1 | 4 | 8.4 | 500 | Fd3 | [6 empty] | 1350 | 100 | 1000 | 1000 | 100 | 40

## BDD (bardage systeme) (hidden)
1 | 2 | 3 | 4 | 5 | 6 | 7 | 8 | 9 | 10 | 11 | 12 | 13 | 14 | 15 | 16 | 17 | 18 | 19 | 20 | 21 | 22
Systéme | Lisse |  | Avec lisse | Matiére | Fléche nez équerre | sur épaisseur complexe | Répartition du poids | Acier | Aluminium | Bois | Module d'Young | Limite mécanique | Limite élastique | Inertie Ix | Inertie Iy | Fibre neutre Vx | Fibre neutre Vy | I/v | I/v | section | masse linéire
[6 empty] | [mm] |  |  |  |  | [Gpa) | [Mpa] | [Mpa] | [mm4] | [mm4] | [mm] | [mm] | [mm3] | [mm3] | [mm²] | [Kg/m]
Fixation visible |  |  | Non |  | Fd3 | 0 | Oui |  |  |  | 0 | 0 | 0 | [7 empty] | 1
Tergo | Lisse Tergo | Simple + Lisse tergo | Oui | Aluminium | Fd1 | 30 | Non | SX5-5,5x31-A2 | SDA5/3,5-8-H13/SR2-5,5x22 | SW3-S-D11/R-4,8x38 | 70 | 190 | 150 | [7 empty] | 1
Tergo design | Lisse Tergo design | Simple + Lisse tergo design | Oui | Aluminium | Fd1 | 30 | Non | SX5-5,5x31-A2 | SDA5/3,5-8-H13/SR2-5,5x22 | SW3-S-D11/R-4,8x38 | 70 | 190 | 150 | 12524 | 92044 | 13.66 | 34.08 | 916.8375 | 2700.8216 | 221.15 | 1
K7 |  | Simple pour K7 | Non |  | Fd3 | 30 | Oui |  |  |  | 70 | 190 | 150 | [7 empty] | 1
Eclip's |  | Simple | Non |  | Fd1 | 17 | Non |  |  |  | 70 | 190 | 150 | [7 empty] | 1
TS200 | Lisse TS200 | Simple + Lisse TS200 | Oui | Aluminium | Fd1 |  | Non | SX5-5,5x31-A2 | SDA5/3,5-8-H13/SR2-5,5x22 | SW3-S-D11/R-4,8x38 | 70 | 190 | 150 | [7 empty] | 1